## Tabelle1
802.11 MAC Frame Control Field
Protocol Version | Type | Subtype | To DS | From DS | More Frag | Retry | Pwr Mgt | More Data | WEP | Order
0 | 1 | 1101 | 0 | 0 | 0 | 0 | 0 | 0 | 0 | 0
Result: | 00D4