## Feuil1
Calcul d'une inductance / capacité à partir de rho (F6DCD - 15/11/08)
f = | 145.4 | MHz
theta = | -25 | ° | ou +/- | 0.43633 | rad
[ rho = 1.exp(j. theta) ]
L = | 0.24687 | uH | si theta > 0
C = | 4.8533 | pF | si theta < 0
on a
z = Z / Ro = (1 + r) / (1 - r)
pour 1 réactance pure, r = 1.exp(j.a) = cos a + j.sin a
donc
z = (1 + cos a + j.sin a) / (1 - cos a - j.sin a)
= ((1 + cos a) + j.sin a).((1 - cos a) + j.sin a) / ((1 - cos a)^2 + sin^2 a)
= (1 - cos^2 a - sin^2 a + j.sin.(1 - cos a + 1 + cos a)) / (1 + cos^2 a - 2.cos a + sin^2 a)
= j.sin a / (1 - cos a)
si Z = j.L.2.pi.f alors L = 50.sin a / ((1 - cos a).2.pi.f)
si Z = 1 / j.C.2.pi.f alors C = (1 - cos a) / (50.sin a. 2.pi.f)