## Bakensender
Stückliste Platine: Bakensender
Part | Value | Package | Description | Position (mm) | Orientation | Vendor | P/N
C1 | 100n | 402 | Chip-C | (6 4.1) | R90
C2 | 10n | 402 | Chip-C | (16.4 8.9) | R180
C3 | 10n | 402 | Chip-C | (18.4 6.8) | R90
C4 | 1u/6V | 603 | Chip-C | (1.1 2.5) | R90
C5 | 100n | 402 | Chip-C | (1.7 13.5) | R180
C6 | 100n | 402 | Chip-C | (14.6 4.2) | R90
C7 | 100n | 402 | Chip-C | (11.3 10.3) | R90
C8 | 39p | 402 | Chip-C C0G | (16.8 10.2) | R0
C9 | 39p | 402 | Chip-C C0G | (13.9 13.6) | R0
D1 | BAT 62-03W | SOD323_S | Schottky-Diode | (3.4 3.5) | R180 | Bürklin
IC1 | SI5351A | MSOP10 | Taktgenerator-IC | (11.3 8) | R270 | Mouser | 634-SI5351A-B-GT
IC2 | PIC10F206 | SOT23-6 | Mikrocontroller | (8.4 4.4) | R90 | Schukat
IC3 | MIC5200 | SO08 | LDO-Spannungsregler | (2.8 8.5) | R0 | DC6HL
L1 | 47nH | 603 | Chip-L | (16.8 12.9) | R180
L2 | entfällt | 603 |  | (16.8 11.5) | R0
Q1 | 40MHz | SMD_Q | SMD-Quarz | (8.5 9.6) | R180 | Digikey | 1908-1232-1-ND
R1 | 4k7 | 402 | Chip-R 5% | (13.9 10.8) | R0
R2 | 4k7 | 402 | Chip-R 5% | (13.9 9.4) | R0