## Folha1
Item | Descrição dos Trabalhos | Un | Qtd. | P.U. | P.Total
2. | Reabilitação Tanques Água Incêndio
2.1 | Materia Prima
| Chapas de aço SJ235 | kg | 4000
| Perfis Siderúrgicos SJ235 | kg | 2000
| Tuboladuras Pre-fabricadas | kg | 1500
| Fornecimento esquema pintura interior | m2 | 1293
3. | Sistema de Gás Natural
3.1 | Fornecimento de equipamentos do PRM
| Contadores de turbina 12" | un | 2
| Filtros Gás Natural 12" | un | 2
| Válvulas Macho Esférico 12" | un | 7
| Juntas Dielectricas 12" | un | 2
| Juntas Seccionamento 12" | un | 2
| Filtros Gás Natural 4" | un | 1
| Valvula Macho Esférico 4" | un | 4
| Contadores de turbina 8" | un | 1
| Manómetros analógicos | un | 3
3.2 | Fornecimento de tubos e acessórios prefabricados PRM
| Material prefabricado | vg | 1
3.3 | Fornecimento equipamentos entre Tie-in - PRM - TG's
| Valvula macho esférico 1" | un | 13
| Valvula macho esférico 8" | un | 11
| Valvula macho esférico 8" actuador selenoide | un | 2
| Valvula de alívio 1" PSV | un | 2
| Contadores de turbina SM-RI-K-G400 | un | 3
| Vãlvula 3 vias 1" | un | 2
| Válvula Macho Esférico Actuador Automático 6" | un | 2
| Válvula Macho Esférico Actuador Automático 1" | un | 2
| Válvula Macho Esférico 1 " | un | 2
| Válvula Macho Esférico Actuador Diafragma 1" | un | 4
3.4 | Fornecimento Pré-fabrico Tubagem Tie-in - PRM - TG´s
3.4.1 | Material prefabricado Tubo 12" | ml | 550
3.4.2 | Curva de 12" | Un | 20
3.5 | Suportes | kg | 2600
3.6 | Parafusaria | vg | 1
4. | Rede de Drenagens
4.1 | Fornecimento de equipamentos
| Valvulas | vg | 1
| Tanque Homogeneização, V=25 m3 | un | 1
| Sistema Separação de Hidrocarbonetos | un | 1
4.2 | Fornecimento de Pre-fabrico da Tubagem
4.2.1 | Material prefabricado Tubo 3" | ml | 200
4.2.2 | Curva de 3" | Un | 20
4.3 | Suportes | kg | 3240
4.4 | Parafusaria | vg | 1
5. | Sistema de Incêndios
5.1 | Central de Bombagem
5.1.1. | Central de bombagem com bomba principal eléctrica e bomba principal diesel. 110 kW. NFPA | un. | 1
5.1.2. | Bomba Jockey | un. | 1
5.1.3. | Medidor / Indicador de caudal de água (para ensaio da bomba principal) | un. | 1
5.1.4. | Válvula de controlo de pressão | un. | 1
5.2 | Rede Exterior
5.2.1 | Fornecimento e Pre-fabrico de Rede de tubagens de alimentação de hidrantes (inclui válvulas de isolamento) | ml | 1200
5.2.2 | Hidrantes 4'' c/ 3 saidas 110-75-52 storz | un. | 24
5.2.3 | Armário em fibra de Apoio a hidrante completo c/ 3 lanços de mangueira racorados storz | un. | 24
5.2.4 | Extintor pó quimico ABC | un. | 30
5.2.5 | Extintor pó CO2 + tubagens ligação turbina | un. | 50
| Ligações tubagem | ml | 400
5.4 | Sistema Sprinklers Transformadores Principais | m2 | 650
5.5 | Sistema de detecção edifícios e oficinas | un | 4
5.6 | Suportes | kg | 6580
5.7 | Parafusaria | vg | 1
6. | Turbinas e Geradores GE7FA + BOP
6.1 | Montagem das Turbinas e Geradores GE7FA + BOP | Un | 2
6.2 | Tubagens BOP | vg | 2
6.3 | Tubagens BOP | vg | 2
6.4 | Estruturas soporte e acesso | kg | 94236.8
6.5 | Parafusaria | vg | 1
7. | Sistema de Escape
7.1. | Sistema By-Pass
7.1.1 | Chaminé de bypass c/ ф 6000 mm x 35000mm altura em aço carbono, isolamento interior em fibra cerâmica de 150 mm de espessura revestida com AISI 409 1,5 mm. Inclui silenciador com atenuação de 45 dB, estrutura de suporte, tomadas de recolha de amostras, balizagem nocturna, escadas de acesso e tratamento anticorrosivo no exterior | un. | 2
7.1.2 | Damper do tipo "diverter - single-flap", caixa em aço carbono, laminas e veios em AISI 321, isolamento interior em fibra cerâmica de 150 mm de espessura revestida com AISI 409 1,5 mm. Inclui actuadores hidráulicos p/ abertura/fecho (tempo de operação 60s - emergência 45s) e ventiladores para selagem | un. | 2
7.1.3 | Juntas de dilatação entre | un. | 1
7.1.4 | Estruturas metálicas de suporte e acesso | kg | 67800
8. | Estação de Desmineralização ( 2 x 10 m3/h )
8.1 | Bombas de água bruta 10 m3/h | un | 3
8.2 | Tubagem de alimentação dos tanques - unidades, 1/2" | ml | 600
8.3 | Unidades de Desmineralização | un | 2
8.4 | Tanques de tampão 1 x 20 m3 | un | 2
8.5 | Suportes | kg | 600
8.6 | Parafusaria | vg | 1
9. | Sistema de ar comprimido ( instrumentação e serviços )
9.1 | Compressor de ar | un | 2
9.2 | Reservatorios ar comprimido V= 2500 lt | un | 2
9.3 | Tanque diário ar comprimido V = 1250 lt | un | 1
9.4 | Vàlvulas Macho Esférico AISI 304 | vg | 1
9.5 | Válvulas anti-retorno AISI 304 | vg | 1
9.6 | Filtros em linha para ar instrumentos | vg | 1
9.7 | Válvulas de fecho automático | vg | 1
9.8 | Válvulas de alívio PSV | vg | 1
9.10 | Rede distribuição às oficinas 1/2",1", 2" | ml | 780
9.11 | Suportes | kg | 1200
9.12 | Parafusaria | vg | 1
10. | Sistema de Distribuição de Água de serviços
10.1 | Bombas de água 12 m3/h | un | 2
10.2 | Tubagem de alimentação | ml | 880
10.3 | Unidade de Tratamento de água | un | 1
10.4 | Tanques de tampão 1 x 40 m3 | un | 1
10.5 | Suportes | kg | 690
10.6 | Parafusaria | vg | 1
11. | Controlo e Instrumentação
11.1 | Fornecimento de Intrumentos | vg | 1
11.2 | Cablagem | vg | 1
11.3 | Esteiras de Cabos | vg | 1
11.4 | Suportes | kg | 4200
11.5 | Parafusaria | vg | 1
12 | Compressores de gas natural | un | 2
13 | Arrefecedores de agua | un | 2
14 | Grupo diesel de emergencia 500kVA | un | 1
15 | Separador de aguas oleosas | un | 1