## MAPA QUANT
MAPA DE CANTIDADES
CLIENTE: EFACEC Engenharia, S.A.
OBRA: CENTRAL DE CICLO ABIERTO - VENEZUELA SUBESTACIÓN 230 kV
|  |  | Revisión: 00 | Fecha: julio 2010
Artº | DESIGNACIÓN DE LOS TRABAJOS | nº/un | Cantidades | Precios
|  |  |  | Parciales | Totales | Precio Unit.
Todos los trabajos, materiales y equipamientos referidos, adelante, deben estar de acuerdo con las Condiciones Técnicas Especiales, Memoria Descriptiva, Piezas Diseñadas y demás disposiciones del Cuaderno de Obra. Para cada uno de los artículos de este Mapa de Trabajos se consideran incluidos todos los trabajos y materiales accesorios necesarios para su buena finalización y funcionamiento.
1 | ARREGLOS EXTERIORES Y DISTRIBUICIÓN DE LAS CALLES
1.1 | EXCAVACIONES, ATERRAMIENTOS PARA IMPLANTACIÓN Y EJECUCIÓN DE LAS FUNDACIONES DE LA DISTRIBUCIÓN DE LAS CALLES, INCLUYENDO EL TRANSPORTE A VACIADERO DE LOS SUELOS EXCEDENTES Y DE LOS EVENTUALES RESIDUOS
1.1.1 | Excavaciones en terreno de cualquier naturaleza para la apertura de una caja para la implementación de la distribución de las calles. | m3 | 2901.64
1.1.2 | Aterramiento con suelos seleccionados provenientes de la excavación del área de la plataforma o intervención general (exentos de piedras o terrones compactos, detritos orgánicos o tierras vegetales). | m3 | 1243.56
1.1.3 | Transporte de los productos sobrantes a vaciadero, incluyendo transporte, carga, descarga y el esparcimiento en el lugar aprobado por el Dueño de la Obra. | m3 | 1658.08
1.1.4 | Construcción de la camada de sub base en suelos seleccionados o agregado con 0,15 m de espesura, en la distribución de las calles. | m2 | 4145.2
1.1.5 | Construcción de la camada de base en agregados gravillados con 0,30 m de espesura ( 0,15+0,15), en la distribución de las calles. | m2 | 4145.2
1.2 | EJECUCIÓN DEL REVESTIMIENTO FINAL BETUMINOSO DE LOS PAVIMENTOS RODOVIARIOS
1.2.1 | Construcción de la camada de mistura betuminosa densa con 0,05 m, incluyendo riego de selladura. | m2 | 4145.2
1.2.2 | Construcción de la camada de desgaste en hormigón betuminoso con 0,05 m incluyendo riego de encolamiento o de selladura. | m2 | 4145.2
1.3 | SEÑALIZACIÓN
1.3.1 | Señalización del pavimento por marcación en tinta de líneas continuas y en trazo discontinuo, áreas trazadas, flechas de guiamiento, marcas de STOP, incluyendo todos los trabajos preparatorios y complementarios | ml | 761
1.3.2 | Suministro y aplicación de señales de tránsito, incluyendo la fundación y todos los trabajos. | vg | 1
1.4 | ILUMINACIÓN EXTERIOR
1.4.1 | Macizos en hormigón armado para colocación de postes de iluminación c/ dimensiones 0.80x0.80x1.10m3, incluyendo excavación/aterramiento para su implantación, hormigón de limpieza, encofrado, moldes, armaduras y tornillos de anclaje de unión/conexión y todos los trabajos necesarios a la ejecución de la obra. | un | 48
1.4.2 | Cajas de visita en bloques de hormigón con dimensiones de 0.40x0.40x0.40 m3 para la inspección de los cables de alimentación de la iluminación exterior y CCTV | un | 48
1.4.3 | 3 Tubos DN50, en PVC, para el pasaje de los cables de alimentación de la iluminación exterior y CCTV | ml | 761
1.5 | CERCAS/VEDAMIENTO Y PORTONES
1.5.1 | Suministro y instalación de una cerca con altura de 2,10m, tipo "BEKAERT PLASITOR, en malla de alambre de acero galvanizado y después plastificado en poliéster (sección de 0,1 x 0,1 m), en fundaciones, incluyendo todos los materiales y accesorios necesarios a la instalación, y todos los trabajos, conforme las piezas escritas y piezas diseñadas. | ml | 755
1.5.2 | Suministro y instalación de una cerca con altura de 2,10m, tipo "BEKAERT PLASITOR" en malla de alambre de acero galvanizado y después plastificado, fijo en plomos electro soldados, galvanizados y plastificados en poliéster (sección de 0,1 x 0,1 m), en fundaciones, incluyendo todos los materiales y accesorios necesarios a la instalación, y todos los trabajos, conforme piezas escritas y piezas diseñadas | un | 4
2 | RED DE TIERRA ENTERRADA
2.1 | Escavação em terreno de qualquer natureza para implantação da rede de terra enterrada da sub-estação, incluindo todos os trabalhos acessórios e complementares, nomeadamente remoção, depósito provisório, entivações e embaraços de água. | m3 | 27240
3 | MACIZOS SUBESTACIÓN
3.1 | Macizo Tipo C.IL, conforme diseños de pormenor, incluyendo excavación/aterramiento para su implantación, hormigón de limpieza, encofrado, armazón/armaduras y tornillos de anclajes de unión/conexión y todos los trabajos necesarios para la ejecución de la obra. | un | 20
3.2 | Macizo Tipo CI5, conforme diseños de pormenor, incluyendo excavación/aterramiento para su implantación, hormigón de limpieza, encofrado, armazón/armaduras y tornillos de anclajes de unión/conexión y todos los trabajos necesarios a la ejecución de la obra. | un | 45
3.3 | Macizo Tipo DJ21, conforme diseños de pormenor, incluyendo excavación/aterramiento para su implantación, hormigón de limpieza, encofrado, armazón/armaduras y tornillos de anclajes de unión/conexión y todos los trabajos necesarios a la ejecución de la obra. | un | 45
3.4 | Macizo Tipo DS5, conforme diseños de pormenor, incluyendo excavación/aterramiento para su implantación, hormigón de limpieza, encofrado, armazón/armaduras y tornillos de anclajes de unión/conexión y todos los trabajos necesarios a la ejecución de la obra | un | 15
3.5 | Macizo Tipo PAL2, conforme diseños de pormenor, incluyendo excavación/aterramiento para su implantación, hormigón de limpieza, encofrado, armazón/armaduras y tornillos de anclajes de unión/conexión y todos los trabajos necesarios a la ejecución de la obra. | un | 32
3.6 | Macizo Tipo PBR2-5, conforme diseños de pormenor, incluyendo excavación/aterramiento para su implantación, hormigón de limpieza, encofrado, armazón/armaduras y tornillos de anclajes de unión/conexión y todos los trabajos necesarios a la ejecución de la obra. | un | 48
3.7 | Macizo Tipo SB5, conforme diseños de pormenor, incluyendo excavación/aterramiento para su implantación, hormigón de limpieza, encofrado, armazón/armaduras y tornillos de anclajes de unión/conexión y todos los trabajos necesarios a la ejecución de la obra. | un | 84
3.8 | Macizo Tipo SL5, conforme diseños de pormenor, incluyendo excavación/aterramiento para su implantación, hormigón de limpieza, encofrado, armazón/armaduras y tornillos de anclajes de unión/conexión y todos los trabajos necesarios a la ejecución de la obra. | un | 458
3.9 | Macizo Tipo TG1/TG2, conforme diseños de pormenor, incluyendo excavación/aterramiento para su implantación, hormigón de limpieza, encofrado, armazón/armaduras y tornillos de anclaje de unión/conexión y todos os trabajos necesarios a la ejecución de la obra. | un | 3
3.1 | Macizo Tipo TI5, conforme diseños de pormenor, incluyendo excavación/aterramiento para su implantación, hormigón de limpieza, encofrado, armazón/armaduras y tornillos de anclajes de unión/conexión y todos os trabajos necesarios a la ejecución de la obra. | un | 20
3.11 | Macizo Tipo TI5, conforme diseños de pormenor, incluyendo excavación/aterramiento para su implantación, hormigón de limpieza, encofrado, armazón/armaduras y tornillo de anclajes de unión/conexión y todos os trabajos necesarios a la ejecución de la obra. | un | 2
3.12 | Macizo Tipo TT5, conforme diseños de pormenor, incluyendo excavación/aterramiento para su implantación, hormigón de limpieza, encofrado, armazón/armaduras y tornillo de anclajes de unión/conexión y todos los trabajos necesarios a la ejecución de la obra. | un | 30
4 | DEPÓSITO DE RETENCIÓN DEL ACEITE
4.1 | Excavación en terreno de cualquier naturaleza para implantación del depósito de retención del aceite, incluyendo todos los trabajos accesorios y complementarios, sobre todo la remoción, el depósito provisional, entibaciones e impedimentos de agua. | m3 | 121.875
4.2 | Suministro, montaje y desmontaje de encofrado normal en elementos estructurales, incluyendo apuntalamientos, desmontaje, limpieza y remoción final de los elementos de encofrado, posicionamiento de negativos, y otros dispositivos de acuerdo con las piezas de proyecto | m2 | 188.75
4.3 | Suministro y colocación de hormigón de limpieza C12/15 XC0 - Cl 0.1 - Dmax22 - S2, incluyendo todos los trabajos, materiales y medios inherentes | m3 | 4.875
4.4 | Suministro y colocación de hormigón C25/30 XC2 - Cl 0.4 - Dmax25 - S2, incluyendo todos los trabajos, materiales y medios inherentes. | m3 | 41.875
4.5 | Acero A400NR en vara, incluyendo sobre posiciones, doblamientos, conexiones, ganchos, amarre/amarradura, montaje, colocación y aplicación. | kg | 4703.8188
5 | EDIFICIOS DE APOYO
5.1 | ESTRUCTURA
5.1.1 | Excavaciones en terreno de cualquier naturaleza para implantación del edificio y ejecución de las fundaciones, incluyendo todos los trabajos accesorios y complementarios, sobre todo remoción, depósito provisional, entibaciones e impedimento de agua. | m3 | 162.744
5.1.2 | Aterramiento y compactación en la periferia de las estructuras hasta las cuotas de trabajo con materiales provenientes de la excavación y/o de préstamo, incluyendo todos los trabajos accesorios y complementarios. | m3 | 31.14
5.1.3 | Transporte de los productos sobrantes a vaciadero, incluyendo transporte, carga, descarga y esparcimiento en un lugar aprobado por el Dueño de la Obra. | m3 | 131.604
5.1.4 | Suministro, montaje y desmontaje de encofrado normal en los elementos estructurales, incluyendo apuntalamientos, desmontaje, limpieza y remoción final de los elementos de encofrado, posicionamiento de negativos, y otros dispositivos de acuerdo con las piezas de proyecto | m2 | 688.8
5.1.5 | Ejecución de la losa terrena, constituida por gravilla 30/40 bien compactada con 0.30m de espesura, asentado sobre el terreno compactado, camada de masame con 0.15m de espesura armado inferior y superiormente con malla cuadrada de varas de acero Ø8//0.15, debidamente regularizado, incluyendo manga de polietileno con 250g/m3 asentado sobre geotextil con 200g/m2, compactación de la base y todos los materiales, medios y trabajos inherentes. | m2 | 167.44
5.1.6 | Suministro y colocación de hormigón de limpieza C12/15 XC0 - Cl 0.1 - Dmax22 - S2, incluyendo todos los trabajos, materiales y medios inherentes | m3 | 10.38
5.1.7 | Suministro y colocación de hormigón C25/30 XC2 - Cl 0.4 - Dmax25 - S2, incluyendo todos los trabajos, materiales y medios inherentes. | m3 | 124.064
5.1.8 | Acero A400NR en vara, incluyendo sobre posiciones, doblamientos, ligaciones/conexiones, ganchos, amarradura, montaje, colocación y aplicación. | kg | 13436.1312
5.2 | ARQUITECTURA
5.2.1 | Ejecución de paredes duplas de albañilería constituida por dos paños de ladrillo perforado c/30x20x11 , en paredes exteriores, incl. aislamiento térmico tipo 'wallmate' con 3cm, canaleta/zanja de recogimiento de condensación, argamasa de asentamiento al trazo1/4, vergas y todos los trabajos accesorios y complementarios. | m2 | 339.2
5.2.2 | Salpico, embozo y revoque de paredes exteriores con argamasa de cemento y arena al trazo 1/4, incluyendo todos los trabajos accesorios y complementarios, para posterior pintura. | m2 | 678.4
5.2.3 | Ejecución de hormigón de grano fino, de regularización alisada, para posterior aplicación de resina epoxi. | m2 | 167.44
5.2.4 | Ejecución de pavimento con resinas tipo "PERAN STB COMPACT" en color gris 5100/7100, incl trabajos preparatorios y complementarios, para su perfecta ejecución | m2 | 167.44
5.2.5 | Ejecución de rodapié con 10cm, en resinas epoxi tipo “PERAN STB COMPACT” en color gris 5100/7100, incl. trabajos preparatorios y complementarios, para su perfecta ejecución. | m2 | 5.3
5.2.6 | Salpico, y revoque de techos interiores con argamasa de cemento y arena al trazo 1/4, incluyendo todos los trabajos accesorios y complementarios, para posterior pintura. | m2 | 167.44
5.2.7 | Puerta (1.20x2.30) de 1 hoja de batiente, en armazón de aluminio anodizado tipo SAPA/ANODIL serie BX en color, a definir, rellenada con vidrio duplo incoloro [SECURIT PLANILUX (exterior, 6mm) + cámara de aire (12 mm)+ STADID 44.1 (interior, 8,36 mm) | un | 4
5.2.8 | VJ (2.00x1.25) - Ventana de 2 hojas de correr, en armazón de aluminio anodizado tipo 'SAPA/ANODIL' serie CX, color a definir, rellenada con vidrio duplo incoloro [SECURIT PLANILUX (exterior, 6mm) + cámara de aire (12mm) + STADIP 44.1 (interior, 8,36mm). Nota: Una de las unidades con chapa de aluminio igual al restante, conforme alzado. | un | 8
5.2.9 | Suministro y asentamiento de capialzado en hormigón prefabricado, incl. todos los materiales, trabajos accesorios y complementarios c/ 0.37x0.03m2. | ml | 22
5.2.10 | Suministro y asentamiento de capialzado en hormigón prefabricado, incl. todos los materiales, trabajos accesorios y complementarios c/ 0.37x0.4m2. | ml | 6
5.2.11 | Ejecución de pintura en paredes interiores, c/ tinta plástica en color blanco sobre revoque. | m2 | 678.4
5.2.12 | Relleno para regularización y ejecución de inclinaciones, con hormigón de grano fino armada con red. | m2 | 167.44
5.2.13 | Suministro y aplicación de un sistema de impermeabilización, constituido por pintura betuminosa, membranas betuminosas armadas con sobre posición de camadas cruzadas, con por lo menos 3kg/m2 y 4kg/m2, siendo la última camada con acabado a esquisto, incluyendo todos los trabajos accesorios y complementarios para su perfecta ejecución. | m2 | 167.44
5.2.14 | Transporte, colocación y esparcimiento de canto rodado sobre la impermeabilización. | m2 | 25.116
6 | RED DE DRENAJE DE AGUAS PLUVIALES
6.1 | Apertura y tapadura de fosa/zanja para la implantación de tubería, en un terreno de cualquier naturaleza, en las condiciones de C.E. y las piezas diseñadas, incluyendo todos os trabajos necesarios y el transporte de los productos sobrantes a vaciadero. | m3 | 1360
6.2 | Suministro y montaje de las cajas de visita compuesta por anillos/anéis pre fabricados, conforme diseños de pormenor, con tapa y aro en hierro fundido, proveído de dispositivo hidráulico de vedamiento, incluyendo apertura y tapadura de fosa/zanjas y todos los trabajos necesarios para su perfecto funcionamiento.
6.2.1 | Ø 300 | ml | 1000
6.3 | Suministro y montaje de las cajas de visita compuesta por anillos/anéis pre fabricados, conforme diseños de pormenor, con tapa y aro en hierro fundido, proveído de dispositivo hidráulico de vedamiento, incluyendo apertura y tapadura de fosa/zanjas y todos los trabajos necesarios para su perfecto funcionamiento.
6.3.1 | Con altura inferior a 3,0 m | un | 26
6.4 | Suministro y ejecución de Sumideros de acuerdo con los diseños de pormenor, incluyendo apertura y tapadura de fosa/zanjas y todos los trabajos necesarios para su perfecto funcionamiento. | un | 60
6.5 | Suministro y ejecución de boca de lobo, incluyendo tubería y todos los trabajos necesarios para su perfecto funcionamiento. | vg | 1
7 | CANALETAS TÉCNICAS
7.1 | Excavación y apertura de Zanja/fosas para la ejecución de canaletas, en terreno de cualquier naturaleza, en las condiciones del C.E. y piezas diseñadas, incluyendo todos los trabajos necesarios y el transporte de los productos sobrantes a vaciadero
7.1.1 | Canaletas Tipo C1 | m3 | 290.4
7.1.2 | Canaletas Tipo C1' | m3 | 136.8
7.2 | Ejecución de canaletas en hormigón armado, conforme diseños de pormenor, incluyendo encofrado, hormigón y armadura.
7.2.1 | Canaletas Tipo C1 | ml | 605
7.2.2 | Canaletas Tipo C1' | ml | 456
7.3 | Tubería DN110 en PVC | ml | 795.5
Note on C52: Confirmar se é necessária rede de terra enterrada
Note on E50: Confirmar nº de portões